## PickAndPlace_PCB2_2025-12-14
Designator | Device | Footprint | Mid X | Mid Y | Ref X | Ref Y | Pad X | Pad Y | Pins | Layer | Rotation | SMD | Comment | Name
C7 | CL21A226MAQNNNE | C0805 | -6.35mm | 5.08mm | -6.35mm | 5.08mm | -6.35mm | 6.08mm | 2 | B | 270 | Yes |  | 22uF
C8 | CL05B104KB54PNC | C0402 | -4.318mm | 3.81mm | -4.318mm | 3.81mm | -4.318mm | 3.265mm | 2 | B | 90 | Yes |  | 100nF
C6 | CL31A107MQHNNNE | C1206 | 0mm | -9.284mm | 0mm | -9.284mm | -1.593mm | -9.284mm | 2 | T | 0 | Yes |  | 100uF
R3 | 0402WGF1001TCE | R0402 | 4.699mm | 4.445mm | 4.699mm | 4.445mm | 5.132mm | 4.445mm | 2 | B | 180 | Yes |  | 1kΩ
C16 | CL05A105KA5NQNC | C0402 | 4.699mm | 5.715mm | 4.699mm | 5.715mm | 5.244mm | 5.715mm | 2 | B | 180 | Yes |  | 1uF
LED1 | KT-0603R | LED0603-RD | 6.096mm | -9.144mm | 6.096mm | -9.144mm | 6.895mm | -9.141mm | 2 | T | 180 | Yes |  | KT-0603R
LED2 | KT-0603W | LED0603-RD | -6.096mm | -9.144mm | -6.096mm | -9.144mm | -6.895mm | -9.147mm | 2 | T | 0 | Yes |  | KT-0603W
R8 | 0402WGF1001TCE | R0402 | 4.572mm | -9.144mm | 4.572mm | -9.144mm | 4.572mm | -9.577mm | 2 | B | 90 | Yes |  | 1kΩ
R9 | 0402WGF1001TCE | R0402 | -4.572mm | -9.144mm | -4.572mm | -9.144mm | -4.572mm | -9.577mm | 2 | B | 90 | Yes |  | 1kΩ
U7 | INA3221AIRGVR | QFN-16_L4.0-W4.0-P0.65-TL-EP2.2 | 0mm | -1.397mm | 0mm | -1.397mm | -0.975mm | 0.572mm | 17 | B | 270 | Yes |  | INA3221AIRGVR
H1 | KH-1.27PH180-2X10P-L7.2 | KH-1.27PH180-2X10P-L7.2 夹板 | 0mm | -13.25mm | 0mm | -13.25mm | 5.715mm | -13.25mm | 20 | B | 180 | Yes |  | KH-1.27PH180-2X10P-L7.2
TP1 | Test-Point | test-point-0.5mm | -1.651mm | 5.715mm | -1.651mm | 5.715mm | -1.651mm | 5.715mm | 1 | T | 0 | Yes |  | Test-Point
TP2 | Test-Point | test-point-0.5mm | 1.651mm | 5.715mm | 1.651mm | 5.715mm | 1.651mm | 5.715mm | 1 | T | 0 | Yes |  | Test-Point
C17 | CL05B104KB54PNC | C0402 | 3.302mm | 1.27mm | 3.302mm | 1.27mm | 3.847mm | 1.27mm | 2 | B | 180 | Yes |  | 100nF
C18 | CL05A105KA5NQNC | C0402 | 2.159mm | 2.54mm | 2.159mm | 2.54mm | 2.704mm | 2.54mm | 2 | B | 180 | Yes |  | 1uF
C19 | CL31A107MQHNNNE | C1206 | 6.223mm | -5.969mm | 6.223mm | -5.969mm | 6.223mm | -4.376mm | 2 | B | 270 | Yes |  | 100uF
U1 | ESP32-S2-MINI-2-N4 | WIFI-SMD_ESP32-MINI-1-N4 | 0mm | -0.5mm | 0mm | -0.5mm | -7mm | 5.45mm | 73 | T | 0 | Yes |  | 2.4GHz