## PickAndPlace_PCB1_2025-12-14
Designator | Device | Footprint | Mid X | Mid Y | Ref X | Ref Y | Pad X | Pad Y | Pins | Layer | Rotation | SMD | Comment | Name
U1 | RT9013-33GB | SOT-23-5_L3.0-W1.7-P0.95-LS2.8-BL | -16.891mm | -4.445mm | -16.891mm | -4.445mm | -18.045mm | -3.495mm | 5 | T | 270 | Yes |  | RT9013-33GB
U4 | DRV8837DSGR | WSON-8_L2.0-W2.0-P0.50-TL-EP | -1.27mm | 1.3mm | -1.27mm | 1.3mm | -0.52mm | 2.25mm | 9 | T | 270 | Yes |  | DRV8837DSGR
U5 | DRV8837DSGR | WSON-8_L2.0-W2.0-P0.50-TL-EP | 1.27mm | -1.3mm | 1.27mm | -1.3mm | 0.52mm | -2.25mm | 9 | T | 90 | Yes |  | DRV8837DSGR
C2 | CL05A105KA5NQNC | C0402 | -16.51mm | -8.001mm | -16.51mm | -8.001mm | -16.51mm | -7.456mm | 2 | T | 270 | Yes |  | 1uF
C3 | CL05A105KA5NQNC | C0402 | -6.736mm | -4.061mm | -6.736mm | -4.061mm | -6.191mm | -4.061mm | 2 | T | 180 | Yes |  | 1uF
C9 | CL05B104KB54PNC | C0402 | 1.27mm | 0.762mm | 1.27mm | 0.762mm | 0.725mm | 0.762mm | 2 | T | 0 | Yes |  | 100nF
C10 | CL05B104KB54PNC | C0402 | -1.27mm | -0.762mm | -1.27mm | -0.762mm | -0.725mm | -0.762mm | 2 | T | 180 | Yes |  | 100nF
C1 | 126RV0010 | CAP-SMD_BD6.3-L6.6-W6.6-FD | 11.049mm | -6.985mm | 11.049mm | -6.985mm | 8.379mm | -6.985mm | 2 | T | 0 | Yes |  | 470uF
C17 | 126RV0010 | CAP-SMD_BD6.3-L6.6-W6.6-FD | 8.382mm | 0mm | 8.382mm | 0mm | 5.712mm | 0mm | 2 | T | 0 | Yes |  | 470uF
C18 | 126RV0010 | CAP-SMD_BD6.3-L6.6-W6.6-FD | -8.382mm | 0mm | -8.382mm | 0mm | -5.712mm | 0mm | 2 | T | 180 | Yes |  | 470uF
C19 | 126RV0010 | CAP-SMD_BD6.3-L6.6-W6.6-FD | -11.049mm | -6.985mm | -11.049mm | -6.985mm | -8.379mm | -6.985mm | 2 | T | 180 | Yes |  | 470uF
C29 | CL31A107MQHNNNE | C1206 | 16.891mm | -5.334mm | 16.891mm | -5.334mm | 16.891mm | -3.741mm | 2 | T | 270 | Yes |  | 100uF
Q1 | AO3401A_C15127 | SOT-23_L2.9-W1.3-P1.90-LS2.4-BR | 10.795mm | -13.716mm | 10.795mm | -13.716mm | 11.745mm | -12.566mm | 3 | T | 90 | Yes |  | AO3401A
C39 | CL21A226MAQNNNE | C0805 | -9.906mm | 13.97mm | -9.906mm | 13.97mm | -8.906mm | 13.97mm | 2 | T | 180 | Yes |  | 22uF
R23 | 0402WGF1743TCE | R0402 | -7.493mm | 5.969mm | -7.493mm | 5.969mm | -7.926mm | 5.969mm | 2 | T | 0 | Yes |  | 174kΩ
R24 | 0402WGF1002TCE | R0402 | -7.493mm | 4.699mm | -7.493mm | 4.699mm | -7.926mm | 4.699mm | 2 | T | 0 | Yes |  | 10kΩ
R17 | RL0805FR-070R04L | R0805 | -13.843mm | 2.413mm | -13.843mm | 2.413mm | -12.843mm | 2.413mm | 2 | T | 180 | Yes |  | 40mΩ
C31 | CL21A226MAQNNNE | C0805 | -8.419mm | 7.739mm | -8.419mm | 7.739mm | -7.419mm | 7.739mm | 2 | T | 180 | Yes |  | 22uF
C35 | CL21A226MAQNNNE | C0805 | -14.097mm | -1.016mm | -14.097mm | -1.016mm | -14.097mm | -2.016mm | 2 | T | 90 | Yes |  | 22uF
C38 | CL05B104KB54PNC | C0402 | -16.51mm | 5.969mm | -16.51mm | 5.969mm | -16.51mm | 6.514mm | 2 | T | 270 | Yes |  | 100nF
C40 | CL21A226MAQNNNE | C0805 | 9.906mm | 13.97mm | 9.906mm | 13.97mm | 8.906mm | 13.97mm | 2 | T | 0 | Yes |  | 22uF
R25 | 0402WGF1743TCE | R0402 | 14.605mm | 5.969mm | 14.605mm | 5.969mm | 14.172mm | 5.969mm | 2 | T | 0 | Yes |  | 174kΩ
R26 | 0402WGF1002TCE | R0402 | 14.605mm | 4.699mm | 14.605mm | 4.699mm | 14.172mm | 4.699mm | 2 | T | 0 | Yes |  | 10kΩ
R27 | RL0805FR-070R04L | R0805 | 13.843mm | 2.413mm | 13.843mm | 2.413mm | 12.843mm | 2.413mm | 2 | T | 0 | Yes |  | 40mΩ
C41 | CL21A226MAQNNNE | C0805 | 13.044mm | 7.739mm | 13.044mm | 7.739mm | 14.044mm | 7.739mm | 2 | T | 180 | Yes |  | 22uF
C42 | CL21A226MAQNNNE | C0805 | 14.097mm | -1.016mm | 14.097mm | -1.016mm | 14.097mm | -2.016mm | 2 | T | 90 | Yes |  | 22uF
C43 | CL05B104KB54PNC | C0402 | 16.51mm | 5.969mm | 16.51mm | 5.969mm | 16.51mm | 6.514mm | 2 | T | 270 | Yes |  | 100nF
H3 | PZ127V-11-04-H25 | HDR-TH_4P-P1.27-V-M | 0mm | 17.526mm | 0mm | 17.526mm | -1.905mm | 17.526mm | 4 | T | 0 | No |  | PZ127V-11-04-H25
C44 | CL05B104KB54PNC | C0402 | 15.494mm | -10.16mm | 15.494mm | -10.16mm | 15.494mm | -9.615mm | 2 | T | 270 | Yes |  | 100nF
R32 | HoLR1206-1W-20mR-1%-75ppm | R1206 | 7.874mm | -13.081mm | 7.874mm | -13.081mm | 7.874mm | -11.602mm | 2 | T | 270 | Yes |  | 20mΩ
CN2 | PM127-1-06-4.3-G0 | HDR-TH_6P-P1.27-V-F | 0mm | 3.825mm | 0mm | 3.825mm | -3.175mm | 3.825mm | 6 | T | 0 | No |  | PM127-1-06-4.3-G0
CN3 | PM127-1-06-4.3-G0 | HDR-TH_6P-P1.27-V-F | 0mm | -3.825mm | 0mm | -3.825mm | 3.175mm | -3.825mm | 6 | T | 180 | No |  | PM127-1-06-4.3-G0
U10 | KH-1.27FH-2X10P-H4.3-SMT | CONN-SMD_20P-P1.27_KINGHELM_KH-1.27FH-2X10P-H4.3-SMT | 0mm | 0mm | 0mm | 0mm | 5.715mm | -1.975mm | 20 | B | 180 | Yes |  | KH-1.27FH-2X10P-H4.3-SMT
U8 | MT3608L | SOT-23-6_L2.9-W1.7-P0.95-LS2.8-BL | -8.673mm | 10.533mm | -8.673mm | 10.533mm | -9.623mm | 9.388mm | 6 | T | 0 | Yes |  | MT3608L
U9 | MT3608L | SOT-23-6_L2.9-W1.7-P0.95-LS2.8-BL | 12.79mm | 10.533mm | 12.79mm | 10.533mm | 11.84mm | 9.388mm | 6 | T | 0 | Yes |  | MT3608L
R33 | 0402WGF2003TCE | R0402 | -12.482mm | -2.377mm | -12.482mm | -2.377mm | -12.482mm | -2.81mm | 2 | T | 90 | Yes |  | 200kΩ
R34 | 0402WGF2003TCE | R0402 | -15.255mm | -8.816mm | -15.255mm | -8.816mm | -15.255mm | -8.384mm | 2 | T | 270 | Yes |  | 200kΩ
D4 | SS54_C22452 | SMA_L4.4-W2.8-LS5.4-R-RD | -12.229mm | 5.199mm | -12.229mm | 5.199mm | -14.733mm | 5.199mm | 2 | T | 180 | Yes |  | SS54
D5 | SS54_C22452 | SMA_L4.4-W2.8-LS5.4-R-RD | 9.869mm | 5.199mm | 9.869mm | 5.199mm | 7.365mm | 5.199mm | 2 | T | 180 | Yes |  | SS54
R21 | 0402WGF100KTCE | R0402 | -16.51mm | 3.556mm | -16.51mm | 3.556mm | -16.51mm | 3.123mm | 2 | T | 90 | Yes |  | 1Ω
R22 | 0402WGF100KTCE | R0402 | -17.78mm | 3.556mm | -17.78mm | 3.556mm | -17.78mm | 3.123mm | 2 | T | 90 | Yes |  | 1Ω
R28 | 0402WGF100KTCE | R0402 | 16.51mm | 3.556mm | 16.51mm | 3.556mm | 16.51mm | 3.123mm | 2 | T | 90 | Yes |  | 1Ω
R29 | 0402WGF100KTCE | R0402 | 17.78mm | 3.556mm | 17.78mm | 3.556mm | 17.78mm | 3.123mm | 2 | T | 90 | Yes |  | 1Ω
R30 | 0402WGF100KTCE | R0402 | 13.716mm | -11.303mm | 13.716mm | -11.303mm | 13.283mm | -11.303mm | 2 | T | 0 | Yes |  | 1Ω
R31 | 0402WGF100KTCE | R0402 | 13.208mm | -13.208mm | 13.208mm | -13.208mm | 13.208mm | -13.641mm | 2 | T | 90 | Yes |  | 1Ω
L2 | SMNR4030-6R8MT | IND-SMD_L4.0-W4.0_FNR4012S | -12.864mm | 9.898mm | -12.864mm | 9.898mm | -12.864mm | 11.698mm | 2 | T | 270 | Yes |  | 6.8uH
L3 | SMNR4030-6R8MT | IND-SMD_L4.0-W4.0_FNR4012S | 8.599mm | 9.898mm | 8.599mm | 9.898mm | 8.599mm | 11.698mm | 2 | T | 270 | Yes |  | 6.8uH
D6 | 1N5819WS_C191023 | SOD-323_L1.8-W1.3-LS2.5-RD | -7.132mm | -10.104mm | -7.132mm | -10.104mm | -7.132mm | -8.932mm | 2 | T | 270 | Yes |  | 1N5819WS
R12 | 0402WGF2003TCE | R0402 | -7.7mm | -13.594mm | -7.7mm | -13.594mm | -7.267mm | -13.594mm | 2 | T | 180 | Yes |  | 200kΩ
R15 | 0402WGF1001TCE | R0402 | -7.7mm | -12.394mm | -7.7mm | -12.394mm | -8.133mm | -12.394mm | 2 | T | 0 | Yes |  | 1kΩ
U13 | HOKEC 0339D | SOT-23-6_L2.9-W1.6-P0.95-LS2.8-BL | -10.6mm | -12.2mm | -10.6mm | -12.2mm | -9.451mm | -13.15mm | 6 | T | 90 | Yes |  | HOKEC 0339D
C45 | CL05A106MQ5NUNC | C0402 | -12.977mm | -11.788mm | -12.977mm | -11.788mm | -12.977mm | -12.333mm | 2 | T | 90 | Yes |  | 10uF